## Ведомость объемов работ 5 граф
УТВЕРЖДАЮ
_____________________
ВЕДОМОСТЬ ОБЪЕМОВ РАБОТ № 1
1. Утепление и ремонт чердачного помещения
№ пп | Наименование | Ед. изм. | Кол. | Примечание
1 | 2 | 3 | 4 | 5
Раздел 1.
1 | Разборка подвесного потолка Армстронг для дальнейшего использования | 100 м2 | 0,38 38/100
2 | Разборка теплоизоляции на кровле из: ваты минеральной толщиной 100 мм | 100 м2 | 7,705 770,5/100
3 | Демонтаж пароизоляции из рулонных материалов | 100 м2 | 7,705 770,5/100
4 | Очистка помещений от строительного мусора | 100 т | 0,03 3/100
5 | Устройство покрытий: дощатых ( доска толщиной 40 мм) | 100 м2 | 7,705 770,5/100
6 | Доска толщиной 40 мм | м3 | 28.59
7 | Устройство пароизоляции: прокладочной в один слой | 100 м2 | 7,705 770,5/100
8 | Пленка подкровельная антиконденсатная (гидроизоляционная) типа ЮТАКОН | м2 | 847,55 770,5*1,1
9 | Установка элементов каркаса: из брусьев / для зашивки торцов | м3 | 0,8975 359*0,0025
10 | Изоляция покрытий и перекрытий изделиями из волокнистых и зернистых материалов насухо ( в т.ч. 20,1м3 б/у минваты) | м3 | 120,6 20,1+(670*0,15)
11 | Плиты теплоизоляционные на основе базальтовых пород КТ вент | м3 | 102,51 670*0,15*1,02
12 | Устройство пароизоляции: прокладочной в один слой | 100 м2 | 7,37 737/100
13 | Пленка подкровельная антиконденсатная (гидроизоляционная) типа ЮТАКОН | м2 | 810,7 737*1,1
14 | Установка элементов каркаса: из брусьев под укладку ходовых досок | м3 | 4.554
15 | Укладка ходовых досок | 100 м | 13,4 1340/100
16 | Облицовка стен глухих (без проемов) по металлическому одинарному каркасу | 100 м2 | 0,67 67/100
17 | Плиты ориентированно-стружечные типа OSB-3, длиной 2500 мм, шириной 1250 мм, толщиной: 9 мм | м2 | 70,35 67*1,05
18 | Устройство: подвесных потолков типа <Армстронг> по каркасу из оцинкованного профиля // ранее демонтированного | 100 м2 | 0,38 38/100