## ЛСР 13 граф
СОГЛАСОВАНО: | [8 empty] | УТВЕРЖДАЮ:
________________ | [8 empty] | ________________
" _____ " ________________ 2019 г. | [8 empty] | "______ " _______________2019 г.
(наименование стройки)
ЛОКАЛЬНЫЙ СМЕТНЫЙ РАСЧЕТ №
(локальная смета)
| на | Утепление и ремонт чердачного помещения. Административное здание: г.Сургут, ул.Энергостроителей, 5.
(наименование работ и затрат, наименование объекта)
Основание:
|  | Сметная стоимость строительных работ _______________________________________________________________________________________________ |  | ___________________________2461997,06 |  | руб.
|  | Средства на оплату труда _______________________________________________________________________________________________ |  | ___________________________21869,41 |  | руб.
|  | Сметная трудоемкость _______________________________________________________________________________________________ |  | _______________________________________________________________________________________________2324,12 |  | чел.час
Составлен(а) в текущих (прогнозных) ценах по состоянию на 4 квартал 2019г.
№ пп | Обоснование | Наименование | Ед. изм. | Кол. | Стоимость единицы, руб. |  |  |  | Общая стоимость, руб.
[5 empty] | Всего | В том числе |  |  | Всего | В том числе
[6 empty] | Осн.З/п | Эк.Маш. | З/пМех |  | Осн.З/п | Эк.Маш. | З/пМех
1 | 2 | 3 | 4 | 5 | 6 | 7 | 8 | 9 | 10 | 11 | 12 | 13
Раздел 1. Новый раздел
1 | ФЕРр63-15-1 Приказ Минстроя России от 15.06.2017 №886/пр | Разборка элементов облицовки потолков с разборкой каркаса: плит растровых НР (89,86 руб.): 81% от ФОТ (110,94 руб.) СП (55,47 руб.): 50% от ФОТ (110,94 руб.) | 100 м2 | 0,38 38 / 100 | 291.95 | 291.95 |  |  | 110.94 | 110.94
2 | ФЕРр58-17-2 Приказ Минстроя России от 30.12.2016 №1039/пр | Разборка теплоизоляции на кровле из: ваты минеральной толщиной 100 мм НР (668,13 руб.): 87% от ФОТ (767,96 руб.) СП (499,17 руб.): 65% от ФОТ (767,96 руб.) | 100 м2 | 7,705 770,5 / 100 | 101.56 | 99.67 | 1.89 |  | 782.52 | 767.96 | 14.56
3 | ФЕРр58-13-1 Приказ Минстроя России от 30.12.2016 №1039/пр | Устройство покрытия из рулонных материалов: насухо без промазки кромок (Демонтаж ОЗП=0,8; ЭМ=0,8 к расх.; ЗПМ=0,8; МАТ=0 к расх.; ТЗ=0,8; ТЗМ=0,8) НР (209,69 руб.): 87% от ФОТ (241,02 руб.) СП (156,66 руб.): 65% от ФОТ (241,02 руб.) | 100 м2 | 7,705 770,5 / 100 | 34.54 | 30.22 | 4.32 | 1.06 | 266.13 | 232.85 | 33.28 | 8.17
4 | ФЕРр69-9-1 Приказ Минстроя России от 30.12.2016 №1039/пр | Очистка помещений от строительного мусора НР (38,22 руб.): 82% от ФОТ (46,61 руб.) СП (23,31 руб.): 50% от ФОТ (46,61 руб.) | 100 т | 0,03 3 / 100 | 1553.82 | 1553.82 |  |  | 46.61 | 46.61
5 | ФЕР11-01-033-02 Приказ Минстроя России от 30.12.2016 №1039/пр | Устройство покрытий: дощатых толщиной 36 мм НР (5884,75 руб.): 129% от ФОТ (4561,82 руб.) СП (3421,37 руб.): 75% от ФОТ (4561,82 руб.) | 100 м2 | 7,705 770,5 / 100 | 984.54 | 569.04 | 101.68 | 23.02 | 7585.88 | 4384.45 | 783.44 | 177.37
6 | ФССЦ-11.1.03.06-0091 Приказ Минстроя России от 30.12.2016 №1039/пр | Доски обрезные хвойных пород длиной: 4-6,5 м, шириной 75-150 мм, толщиной 32-40 мм, III сорта | м3 | 28.59 | 1155 |  |  |  | 33021.45
7 | ФЕР12-01-015-03 Приказ Минстроя России от 30.12.2016 №1039/пр | Устройство пароизоляции: прокладочной в один слой 98,59 = 950,09 - 0,05 x 3 390,00 - 110 x 6,20 НР (691,34 руб.): 126% от ФОТ (548,68 руб.) СП (356,64 руб.): 65% от ФОТ (548,68 руб.) | 100 м2 | 7,705 770,5 / 100 | 98.59 | 68.52 | 30.07 | 2.69 | 759.64 | 527.95 | 231.69 | 20.73
8 | ФССЦ-12.1.01.03-0039 Приказ Минстроя России от 30.12.2016 №1039/пр | Пленка подкровельная антиконденсатная (гидроизоляционная) типа ЮТАКОН | м2 | 847,55 770,5*1,1 | 12.37 |  |  |  | 10484.19
9 | ФЕР10-01-010-01 Приказ Минстроя России от 30.12.2016 №1039/пр | Установка элементов каркаса: из брусьев НР (214,48 руб.): 124% от ФОТ (172,97 руб.) СП (108,97 руб.): 63% от ФОТ (172,97 руб.) | м3 | 0,8975 359*0,0025 | 2401.21 | 188.55 | 23.66 | 4.18 | 2155.09 | 169.22 | 21.23 | 3.75
10 | ФЕР26-01-039-01 Приказ Минстроя России от 30.12.2016 №1039/пр | Изоляция покрытий и перекрытий изделиями из волокнистых и зернистых материалов насухо НР (13327,81 руб.): 105% от ФОТ (12693,15 руб.) СП (8885,21 руб.): 70% от ФОТ (12693,15 руб.) | м3 | 120,6 20,1+(670*0,15) | 142.72 | 98.29 | 44.43 | 6.96 | 17212.03 | 11853.77 | 5358.26 | 839.38
11 | ФССЦ-12.2.05.10-0033 Приказ Минстроя России от 30.12.2016 №1039/пр | Плиты теплоизоляционные на основе базальтовых пород КТ вент | м3 | 102,51 670*0,15*1,02 | 729.3 |  |  |  | 74760.54
12 | ФЕР12-01-015-03 Приказ Минстроя России от 30.12.2016 №1039/пр | Устройство пароизоляции: прокладочной в один слой 98,59 = 950,09 - 0,05 x 3 390,00 - 110 x 6,20 НР (661,27 руб.): 126% от ФОТ (524,82 руб.) СП (341,13 руб.): 65% от ФОТ (524,82 руб.) | 100 м2 | 7,37 737 / 100 | 98.59 | 68.52 | 30.07 | 2.69 | 726.61 | 504.99 | 221.62 | 19.83
13 | ФССЦ-12.1.01.03-0039 Приказ Минстроя России от 30.12.2016 №1039/пр | Пленка подкровельная антиконденсатная (гидроизоляционная) типа ЮТАКОН | м2 | 810,7 737*1,1 | 12.37 |  |  |  | 10028.36
14 | ФЕР10-01-010-01 Приказ Минстроя России от 30.12.2016 №1039/пр | Установка элементов каркаса: из брусьев НР (1088,35 руб.): 124% от ФОТ (877,7 руб.) СП (552,95 руб.): 63% от ФОТ (877,7 руб.) | м3 | 4.554 | 2401.21 | 188.55 | 23.66 | 4.18 | 10935.11 | 858.66 | 107.75 | 19.04
15 | ФЕР10-01-023-01 Приказ Минстроя России от 30.12.2016 №1039/пр | Укладка ходовых досок НР (554,65 руб.): 124% от ФОТ (447,3 руб.) СП (281,8 руб.): 63% от ФОТ (447,3 руб.) | 100 м | 13,4 1340 / 100 | 1050.58 | 31.84 | 11.59 | 1.54 | 14077.77 | 426.66 | 155.31 | 20.64
16 | ФЕР10-05-012-01 Приказ Минстроя России от 15.06.2017 №886/пр | Облицовка стен глухих (без проемов) по металлическому одинарному каркасу гипсокартонными листами НР (603,09 руб.): 124% от ФОТ (486,36 руб.) СП (306,41 руб.): 63% от ФОТ (486,36 руб.) | 100 м2 | 0,67 67 / 100 | 2525.45 | 724.51 | 3.41 | 1.41 | 1692.05 | 485.42 | 2.28 | 0.94
17 | ФССЦ-11.2.09.05-0022 Приказ Минстроя России от 30.12.2016 №1039/пр | Плиты ориентированно-стружечные типа OSB-3, длиной 2500 мм, шириной 1250 мм, толщиной: 9 мм | м2 | 70,35 67*1,05 | 34.21 |  |  |  | 2406.67
18 | ФЕР15-01-047-15 Приказ Минстроя России от 30.12.2016 №1039/пр | Устройство: подвесных потолков типа <Армстронг> по каркасу из оцинкованного профиля /ранее демонтированного 1 287,83 = 6 623,23 - 103 x 51,80 НР (429,09 руб.): 110% от ФОТ (390,08 руб.) СП (214,54 руб.): 55% от ФОТ (390,08 руб.) | 100 м2 | 0,38 38 / 100 | 1287.83 | 963.12 | 324.71 | 63.39 | 489.38 | 365.99 | 123.39 | 24.09
Итого прямые затраты по разделу в базисных ценах | [8 empty] | 187540.97 | 20735.47 | 7052.81 | 1133.94
Накладные расходы | [8 empty] | 24460.72
Сметная прибыль | [8 empty] | 15203.65
Итого по разделу 1 Новый раздел | [8 empty] | 227205.34
ИТОГИ ПО СМЕТЕ:
Итого прямые затраты по смете в базисных ценах | [8 empty] | 187540.97 | 20735.47 | 7052.81 | 1133.94
Накладные расходы | [8 empty] | 24460.72
Сметная прибыль | [8 empty] | 15203.65
Итоги по смете:
Итого | [8 empty] | 227205.34
В том числе:
Материалы | [8 empty] | 159752.69
Машины и механизмы | [8 empty] | 7052.81
ФОТ | [8 empty] | 21869.41
Накладные расходы | [8 empty] | 24460.72
Сметная прибыль | [8 empty] | 15203.65
Прил.№1 Приказ №77 от 08.10.19г. Административные здания 227 205,34 * 9,03 | [8 empty] | 2051664.22
НДС 20% | [8 empty] | 410332.84
ВСЕГО по смете | [8 empty] | 2461997.06