## ЛСР 17 граф
СОГЛАСОВАНО: | [11 empty] | УТВЕРЖДАЮ:
_________________ | [11 empty] | _________________
" _____ " ________________ 2019 г. | [11 empty] | "____" ______________2019 г.
Административное здание: г.Сургут, ул.Энергостроителей, 5.
(наименование стройки)
ЛОКАЛЬНЫЙ СМЕТНЫЙ РАСЧЕТ № 1 от 21.02.2019г.
(локальная смета)
|  | на | Устройство чердачного помещения. Административное здание: г.Сургут, ул.Энергостроителей, 5.
(наименование работ и затрат, наименование объекта)
Основание:
|  |  | Сметная стоимость строительных работ _______________________________________________________________________________________________ | [5 empty] | ___________________________2715,646 |  | тыс. руб.
|  |  | Средства на оплату труда _______________________________________________________________________________________________ | [5 empty] | ___________________________598,580 |  | тыс. руб.
|  |  | Сметная трудоемкость _______________________________________________________________________________________________ | [5 empty] | _______________________________________________________________________________________________2324,12 |  | чел.час
|  |  | Трудозатраты механизаторов _______________________________________________________________________________________________ | [5 empty] | _______________________________________________________________________________________________96,23 |  | чел.час
Составлен(а) в текущих (прогнозных) ценах по состоянию на ______________
№ пп | Обосно- вание | Наименование | Ед. изм. | Кол. | Стоимость единицы, руб. |  |  |  | Общая стоимость, руб. |  |  |  | Т/з осн. раб.на ед. | Т/з осн. раб. Всего | Т/з мех. на ед. | Т/з мех. Всего
[5 empty] | Всего | В том числе |  |  | Всего | В том числе
[6 empty] | Осн.З/п | Эк.Маш | З/пМех |  | Осн.З/п | Эк.Маш | З/пМех
1 | 2 | 3 | 4 | 5 | 6 | 7 | 8 | 9 | 10 | 11 | 12 | 13 | 14 | 15 | 16 | 17
Раздел 1.
1 | ФЕРр63-15-1 | Разборка подвесного потолка Армстронг для дальнейшего использования// Разборка элементов облицовки потолков с разборкой каркаса: плит растровых НР (2092 руб.): 81%*0.85 от ФОТ СП (1215 руб.): 50%*0.8 от ФОТ | 100 м2 | 0,38 38/100 | 291.95 | 291.95 |  |  | 111 | 111 |  |  | 34.51 | 13.11
2 | ФЕРр58-17-2 | Разборка теплоизоляции на кровле из: ваты минеральной толщиной 100 мм НР (15544 руб.): 87%*0.85 от ФОТ СП (10930 руб.): 65%*0.8 от ФОТ | 100 м2 | 7,705 770,5/100 | 101.56 | 99.67 | 1.89 |  | 783 | 768 | 15 |  | 13.08 | 100.78
3 | ФЕРр58-13-1 | Демонтаж пароизоляции// Устройство покрытия из рулонных материалов: насухо без промазки кромок (Демонтаж ПЗ=0,8 (ОЗП=0,8; ЭМ=0,8 к расх.; ЗПМ=0,8; МАТ=0 к расх.; ТЗ=0,8; ТЗМ=0,8)) НР (4878 руб.): 87%*0.85 от ФОТ СП (3430 руб.): 65%*0.8 от ФОТ | 100 м2 | 7,705 770,5/100 | 34.54 | 30.22 | 4.32 | 1.06 | 266 | 233 | 33 | 8 | 3.768 | 29.03 | 0.088 | 0.68
4 | ФЕРр69-9-1 | Очистка помещений от строительного мусора НР (896 руб.): 82%*0.85 от ФОТ СП (514 руб.): 50%*0.8 от ФОТ | 100 т | 0,03 3/100 | 1553.82 | 1553.82 |  |  | 47 | 47 |  |  | 214.32 | 6.43
5 | ФЕР11-01-033-02 | Устройство покрытий: дощатых толщиной 36 мм НР (123192 руб.): 129%*(0.9*0.85) от ФОТ СП (63665 руб.): 75%*(0.85*0.8) от ФОТ | 100 м2 | 7,705 770,5/100 | 984.54 | 569.04 | 101.68 | 23.02 | 7586 | 4384 | 783 | 177 | 66.71 | 514 | 1.86 | 14.33
6 | ФССЦ-11.1.03.06-0091 | Доски обрезные хвойных пород длиной: 4-6,5 м, шириной 75-150 мм, толщиной 32-40 мм, III сорта | м3 | 28.59 | 1155 |  |  |  | 33021
7 | ФЕР12-01-015-03 | Устройство пароизоляции: прокладочной в один слой 98,59 = 950,09 - 0,05 x 3 390,00 - 110 x 6,20 НР (14484 руб.): 126%*(0.9*0.85) от ФОТ СП (6641 руб.): 65%*(0.85*0.8) от ФОТ | 100 м2 | 7,705 770,5/100 | 98.59 | 68.52 | 30.07 | 2.69 | 760 | 528 | 232 | 21 | 7.84 | 60.41 | 0.21 | 1.62
8 | ФССЦ-12.1.01.03-0039 | Пленка подкровельная антиконденсатная (гидроизоляционная) типа ЮТАКОН | м2 | 847,55 770,5*1,1 | 12.37 |  |  |  | 10484
9 | ФЕР10-01-010-01 | Установка элементов каркаса: из брусьев / для зашивки торцов НР (4492 руб.): 124%*(0.9*0.85) от ФОТ СП (2028 руб.): 63%*(0.85*0.8) от ФОТ | м3 | 0,8975 359*0,0025 | 2401.21 | 188.55 | 23.66 | 4.18 | 2155 | 169 | 21 | 4 | 22.5 | 20.19 | 0.36 | 0.32
10 | ФЕР26-01-039-01 | Изоляция покрытий и перекрытий изделиями из волокнистых и зернистых материалов насухо НР (279055 руб.): 105%*(0.9*0.85) от ФОТ СП (165366 руб.): 70%*(0.85*0.8) от ФОТ | м3 | 120,6 20,1+(670*0,15) | 142.72 | 98.29 | 44.43 | 6.96 | 17212 | 11854 | 5358 | 839 | 10.58 | 1275.95 | 0.6 | 72.36
11 | ФССЦ-12.2.05.10-0033 | Плиты теплоизоляционные на основе базальтовых пород КТ вент | м3 | 102,51 670*0,15*1,02 | 729.3 |  |  |  | 74761
12 | ФЕР12-01-015-03 | Устройство пароизоляции: прокладочной в один слой 98,59 = 950,09 - 0,05 x 3 390,00 - 110 x 6,20 НР (13850 руб.): 126%*(0.9*0.85) от ФОТ СП (6351 руб.): 65%*(0.85*0.8) от ФОТ | 100 м2 | 7,37 737/100 | 98.59 | 68.52 | 30.07 | 2.69 | 727 | 505 | 222 | 20 | 7.84 | 57.78 | 0.21 | 1.55
13 | ФССЦ-12.1.01.03-0039 | Пленка подкровельная антиконденсатная (гидроизоляционная) типа ЮТАКОН | м2 | 810,7 737*1,1 | 12.37 |  |  |  | 10028
14 | ФЕР10-01-010-01 | Установка элементов каркаса: из брусьев под укладку ходовых досок НР (22796 руб.): 124%*(0.9*0.85) от ФОТ СП (10295 руб.): 63%*(0.85*0.8) от ФОТ | м3 | 4.554 | 2401.21 | 188.55 | 23.66 | 4.18 | 10935 | 859 | 108 | 19 | 22.5 | 102.47 | 0.36 | 1.64
15 | ФЕР10-01-023-01 | Укладка ходовых досок НР (11632 руб.): 124%*(0.9*0.85) от ФОТ СП (5253 руб.): 63%*(0.85*0.8) от ФОТ | 100 м | 13,4 1340/100 | 1050.58 | 31.84 | 11.59 | 1.54 | 14078 | 427 | 155 | 21 | 3.8 | 50.92 | 0.12 | 1.61
16 | ФЕР10-05-012-01 | Облицовка стен глухих (без проемов) по металлическому одинарному каркасу гипсокартонными листами НР (12617 руб.): 124%*(0.9*0.85) от ФОТ СП (5698 руб.): 63%*(0.85*0.8) от ФОТ | 100 м2 | 0,67 67/100 | 2525.45 | 724.51 | 3.41 | 1.41 | 1692 | 485 | 2 | 1 | 80.77 | 54.12 | 0.14 | 0.09
17 | ФССЦ-11.2.09.05-0022 | Плиты ориентированно-стружечные типа OSB-3, длиной 2500 мм, шириной 1250 мм, толщиной: 9 мм | м2 | 70,35 67*1,05 | 34.21 |  |  |  | 2407
18 | ФЕР15-01-047-15 | Устройство: подвесных потолков типа <Армстронг> по каркасу из оцинкованного профиля // ранее демонтированного 1 287,83 = 6 623,23 - 103 x 51,80 НР (8982 руб.): 110%*(0.9*0.85) от ФОТ СП (3992 руб.): 55%*(0.85*0.8) от ФОТ | 100 м2 | 0,38 38/100 | 1287.83 | 963.12 | 324.71 | 63.39 | 489 | 366 | 123 | 24 | 102.46 | 38.93 | 5.34 | 2.03
Итого прямые затраты по смете в базисных ценах | [8 empty] | 187542 | 20736 | 7052 | 1134 |  | 2324.12 |  | 96.23
Итого прямые затраты по смете с учетом индексов, в текущих ценах (Прил. 2 к приказу РСТ ХМАО-Югры от 17.01.19г. № 4 по строке: "Административные здания" "И" к элементам прямых затрат на 1 кв.2019г., II зона сосреточенного строительства ОЗП=27,37; ЭМ=10,56; ЗПМ=27,37; МАТ=5,14) | [8 empty] | 1463148 | 567543 | 74468 | 31037 |  | 2324.12 |  | 96.23
Накладные расходы | [8 empty] | 514510
Сметная прибыль | [8 empty] | 285380
Итого | [8 empty] | 2263038 |  |  |  |  | 2324.12 |  | 96.23
НДС 20% | [8 empty] | 452607.6
ВСЕГО по смете | [8 empty] | 2715645.6 |  |  |  |  | 2324.12 |  | 96.23